## Sheet2
河南省科技馆国旗杆建设项目报价清单
序号 | 项目 | 项目特征 | 单位 | 工程量 | 单价（元） | 合价（元）
一、人工费
1 | 基础施工 |  | 项 | 1
2 | 旗杆安装 |  | 项 | 1
3 | 旗台施工 |  | 项 | 1
4 | 升旗国歌同步音箱系统施工 |  | 项 | 1
5 | 电缆管路施工 |  | 项 | 1
6 | 地面地砖刨凿及恢复施工 |  | 项 | 1
二、材料费
1 | 不锈钢旗杆 | 高15.8米不锈钢304旗杆，壁厚3.5mm（打磨后实厚3.3mm），上下口径擦吗拉皮80mm/238mm。 直度偏差不超过0.1% | 根 | 1
2 | 电动系统 | 配备电动升降系统，配备电动卷扬机。含电机、控制器、滑轮、钢丝绳、遥控器等 | 套 | 1
3 | 手摇装置 | 手动升降链条系统，摇把、导向珠等 | 套 | 1
4 | 升旗国歌同步音箱系统 | 音箱、功放、遥控器等系统配置 | 套 | 1
5 | 旗杆底部钢板 | 400mm×400mm钢板厚度14mm | 项 | 1
6 | 基础预埋件 | M22×750地脚螺栓+中对中330×330mm | 项 | 1
7 | 基坑材料 | C30混凝土 | 项 | 1
8 | 旗台-平台基础材料 | 高450mm（砌砖+混凝土，水泥，沙石等） | 项 | 1
9 | 旗台--栏板 | 高800mm，（汉白玉） | 米 | 14.6
10 | 旗台--立柱 | 高1100mm，（汉白玉） | 根 | 18
11 | 旗台--踏步斜坡栏板 | 高800mm，（汉白玉） | 个 | 6
12 | 旗台--底座贴面 | 高450mm（近汉白玉色花岗岩） | 米 | 18.6
13 | 旗台--地面 | 不低于600*600mm（近汉白玉色花岗岩） | 平方米 | 36
14 | 旗台--踏步 | 1800*300mm（近汉白玉色花岗岩） | 踏 | 9
15 | 电源线路铺设 | 电缆（含套管）电源接驳处至旗台，镀锌钢管保护 | 项 | 1
16 | 地面地砖恢复 | 电源接驳处至旗台 | 项 | 1
17 | 国旗 | 1号 | 面 | 1
三、施工机械使用费
1 | 挖机 |  | 项 | 1
2 | 吊装 |  | 项 | 1
四、措施项目费
1 | 安全文明施工费 |  | 项 | 1
2 | 二次搬运费 |  | 项 | 1
3 | 其他 |  | 项 | 1
五、规费 |  |  | 项 | 1
六、企业管理费 |  |  | 项 | 1
七、利润 |  |  | 项 | 1
八、以上合计 |  |  | 项 | 1
九、税金 % |  |  | 项 | 1
十、总计
报价方（盖章）： 法人或授权代表签字：